## Conserved AA
ID | Amino Acid Sequence | [77 empty] | Count | Max. | Min. | Median | Mean | St. Dev. | Wells
|  | Region 1 | [39 empty] | Region 2 | [19 empty] | Region 3
| 1 | 2 | 3 | 4 | 5 | 6 | 7 | 8 | 9 | 10 | 11 | 12 | 13 | 14 | 15 | 16 | 17 | 18 | 19 | 20 | 21 | 22 | 23 | 24 | 25 | 26 | 27 | 28 | 29 | 30 | 31 | 32 | 33 | 34 | 35 | 36 | 37 | 38 | 39 | 40 | 41 | 42 | 43 | 44 | 45 | 46 | 47 | 48 | 49 | 50 | 51 | 52 | 53 | 54 | 55 | 56 | 57 | 58 | 59 | 60 | 61 | 62 | 63 | 64 | 65 | 66 | 67 | 68 | 69 | 70 | 71 | 72 | 73 | 74 | 75 | 76 | 77 | 78
1 | - | - | - | - | - | - | - | - | P | S | N | - | - | - | - | - | - | - | - | - | - | - | - | - | - | - | - | - | - | - | - | - | - | - | - | - | - | - | - | - | - | - | - | - | - | - | - | - | - | - | - | - | - | - | - | - | - | - | - | - | - | - | - | - | - | - | - | - | - | R | V | - | - | P | - | K | H | T | 49 | 404 | 0.3371 | 5.5399 | 43.648 | 76.1033 | A01, A09, B08, B10, B11, B12, C01, C02, C03, C06, C07, C10, C11, C12, D02, D03, D04, D05, D06, D10, D12, E02, E03, E07, E10, E12, F03, F07, F08, F10, F11, F12, G01, G04, G05, G06, G07, G09, G10, G11, G12, H01, H02, H05, H07, H08, H10, H11, H12
2 | - | - | - | - | - | - | - | F | S | - | - | - | - | - | - | - | - | - | - | - | - | - | - | - | - | - | - | - | - | - | - | - | - | - | - | - | - | - | - | - | - | - | - | - | - | - | - | - | - | - | - | - | - | - | - | - | - | - | - | - | - | - | N | - | - | S | - | - | - | L | S | I | R | - | - | P | P | S | 10 | 1057 | 0.6225 | 70.5208 | 172.2109 | 318.2622 | C04, C08, D09, D11, E05, F01, F05, F06, G03, H06
3 | - | - | - | - | - | - | - | - | - | - | - | - | - | - | - | - | - | - | - | - | - | - | - | - | - | - | - | - | - | - | - | - | - | - | - | - | - | - | - | - | - | - | - | - | - | - | - | - | - | - | - | - | - | - | - | - | - | - | - | - | - | - | - | - | - | - | - | - | - | - | - | - | - | - | - | - | - | - | 5 | 179.5 | 1.3406 | 53.5 | 69.4931 | 67.7604 | C05, C09, D01, F09, H04
4 | - | P | - | M | - | - | - | Y | - | - | - | S | - | S | - | - | - | - | - | - | - | - | - | - | - | - | - | - | - | - | - | - | - | - | - | - | - | - | - | - | - | Q | - | - | - | S | R | - | - | - | - | - | - | - | - | - | - | - | - | - | - | - | R | V | - | - | - | R | - | L | - | - | - | L | - | I | R | T | 3 | 248.6667 | 0.96739 | 149.8333 | 133.1558 | 124.689 | A06, D08, E01
5 | - | - | - | C | - | - | - | - | S | - | - | - | - | - | - | - | - | - | - | - | - | - | - | - | - | - | - | - | - | S | - | - | - | - | - | - | - | - | - | - | - | - | - | - | - | - | R | - | - | - | - | - | - | - | - | - | - | - | - | - | - | - | T | K | - | - | - | Y | - | F | T | - | P | - | - | V | W | Q | 2 | 44.625 | 1.5664 | 23.0957 | 23.0957 | 30.447 | A02, H09
6 | - | P | - | C | - | - | - | - | P | E | E | A | - | - | - | - | - | - | - | - | - | - | - | - | - | - | - | - | - | - | - | - | - | - | - | - | - | - | - | - | - | - | - | - | - | S | - | T | - | - | - | - | - | - | - | - | - | - | - | - | - | R | Q | K | - | I | - | - | - | M | W | - | H | W | R | I | - | - | 2 | 382.25 | 1.3929 | 191.8214 | 191.8214 | 269.3067 | B05, H03
7 | - | - | - | - | - | - | - | V | S | V | - | P | - | - | - | - | - | - | - | - | - | - | - | - | - | - | - | - | - | - | - | - | - | - | - | - | - | - | - | - | - | I | - | - | - | - | V | - | L | - | - | - | - | - | - | - | - | - | - | - | - | H | - | V | - | - | - | L | - | - | F | - | V | - | - | R | A | D | 2 | 72.5 | 1.9292 | 37.2146 | 37.2146 | 49.9011 | D07, F02
8 | - | - | - | - | - | L | - | - | - | R | T | M | - | - | - | - | - | - | - | - | - | - | - | - | - | - | - | - | - | - | - | - | - | - | - | - | - | - | - | - | - | - | - | - | - | - | - | - | - | - | - | - | - | - | - | - | - | - | - | - | - | - | - | - | - | - | - | - | - | - | - | - | - | - | - | - | - | - | 1 | 1.3661 | 1.3661 | 1.3661 | 1.3661 | 0 | A03
9 | - | M | - | - | - | - | - | V | S | A | - | - | - | - | - | - | - | - | - | - | - | - | - | - | - | - | - | - | - | - | - | - | - | - | - | - | - | - | - | - | - | - | - | - | - | - | - | - | - | - | - | - | - | - | - | - | - | - | - | - | - | K | I | H | - | P | - | - | - | - | R | - | - | - | - | S | N | L | 1 | 0.51038 | 0.51038 | 0.51038 | 0.51038 | 0 | A04
10 | - | - | - | C | - | I | - | - | - | - | I | N | - | - | - | - | - | - | - | - | - | - | - | - | - | - | - | - | - | - | - | - | - | - | - | - | - | - | - | - | - | K | - | - | - | T | S | - | - | - | - | - | - | - | - | - | - | - | - | - | - | R | - | D | - | - | - | - | - | L | W | - | - | - | C | L | M | P | 1 | 35.25 | 35.25 | 35.25 | 35.25 | 0 | A08
11 | - | - | - | - | - | - | - | - | - | - | - | - | - | - | - | - | - | - | - | - | - | - | - | - | - | - | - | - | - | - | - | - | - | - | - | - | - | - | - | - | - | - | - | - | - | - | - | - | - | - | - | - | - | - | - | - | - | - | - | - | - | - | S | V | - | S | - | P | - | - | V | T | - | - | - | M | Y | R | 1 | 0.4425 | 0.4425 | 0.4425 | 0.4425 | 0 | A11
12 | - | H | - | - | - | - | - | I | - | W | I | A | - | N | - | - | - | - | - | - | - | - | - | - | - | - | - | - | - | - | - | - | - | - | - | - | - | - | - | - | - | - | - | - | - | P | A | T | - | - | - | - | - | - | - | - | - | - | - | - | - | Y | - | P | - | N | - | - | - | - | - | - | H | - | - | Y | K | S | 1 | 0.22581 | 0.22581 | 0.22581 | 0.22581 | 0 | A12
13 | - | P | - | C | - | T | - | F | - | V | - | P | - | - | - | - | - | - | - | - | - | - | - | - | - | - | - | - | - | - | - | - | - | - | - | - | - | - | - | - | - | - | - | - | - | - | - | - | - | - | - | - | - | - | - | - | - | - | - | - | - | L | - | - | - | M | - | - | - | A | - | - | I | - | - | F | L | S | 1 | 1.163 | 1.163 | 1.163 | 1.163 | 0 | B01
14 | - | - | - | - | - | - | - | - | - | - | - | - | - | - | - | - | - | - | - | - | - | - | - | - | - | - | - | - | - | - | - | - | - | - | - | - | - | - | - | - | - | - | - | - | - | - | - | - | - | - | - | - | - | - | - | - | - | - | - | - | - | - | - | - | - | - | - | - | - | - | - | - | - | L | V | I | R | L | 1 | 1.7035 | 1.7035 | 1.7035 | 1.7035 | 0 | B02
15 | - | - | - | - | - | - | - | I | - | - | T | - | - | - | - | - | - | - | - | - | - | - | - | - | - | - | - | - | - | - | - | - | - | - | - | - | - | - | - | - | - | - | - | - | - | - | - | D | H | - | - | - | - | - | - | - | - | - | - | - | - | - | R | D | - | P | - | P | - | R | - | - | I | - | A | T | H | K | 1 | 5.3437 | 5.3437 | 5.3437 | 5.3437 | 0 | B03
16 | - | - | - | - | - | - | - | F | P | K | T | S | - | S | - | - | - | - | - | - | - | - | - | - | - | - | - | - | - | - | - | - | - | - | - | - | - | - | - | - | - | I | - | - | - | - | - | P | P | - | - | - | - | - | - | - | - | - | - | - | - | L | M | A | - | I | - | N | - | - | - | - | - | - | A | L | R | S | 1 | 792.5 | 792.5 | 792.5 | 792.5 | 0 | B04
17 | - | - | - | - | - | Q | - | - | I | - | - | - | - | N | - | - | - | - | - | - | - | - | - | - | - | - | - | - | - | - | - | - | - | - | - | - | - | - | - | - | - | - | - | - | - | - | - | - | - | - | - | - | - | - | - | - | - | - | - | - | - | L | T | V | - | I | - | P | - | - | S | I | - | - | V | Y | E | R | 1 | 52.5 | 52.5 | 52.5 | 52.5 | 0 | B06
18 | - | - | - | - | - | - | - | - | - | - | - | - | - | - | - | - | - | - | - | - | - | - | - | - | - | - | - | - | - | - | X | - | - | - | - | - | - | - | - | - | - | - | - | - | - | - | - | - | - | - | - | - | - | - | - | - | - | - | - | - | - | - | - | - | - | - | - | - | - | - | - | - | - | - | - | - | - | - | 1 | 0.14567 | 0.14567 | 0.14567 | 0.14567 | 0 | E04
19 | - | H | - | - | - | - | - | - | S | C | M | - | - | S | - | - | - | - | - | - | - | - | - | - | - | - | - | - | - | - | - | - | - | - | - | - | - | - | - | - | - | K | - | - | L | P | A | S | S | W | K | M | D | V | L | C | L | T | T | I | F | N | R | S | L | S | F | L | - | L | T | - | R | A | V | P | L | - | 1 | 113.8333 | 113.8333 | 113.8333 | 113.8333 | 0 | E06
20 | - | P | - | - | - | - | - | - | A | - | - | - | - | - | - | - | - | - | - | - | - | - | - | - | - | - | - | - | - | - | - | - | - | - | - | - | - | - | - | - | - | - | - | D | - | - | F | - | - | - | - | - | - | - | - | - | - | - | - | - | - | - | - | V | - | - | - | - | - | L | - | - | - | I | - | K | A | A | 1 | 34.5 | 34.5 | 34.5 | 34.5 | 0 | E08
21 | - | - | - | - | - | N | - | - | - | - | M | - | - | - | - | - | - | - | - | - | - | - | - | - | - | - | - | - | - | - | - | - | - | - | - | - | - | - | - | - | - | - | - | T | - | P | - | - | H | - | - | - | - | - | - | - | - | - | - | - | - | - | E | V | - | P | - | I | - | F | F | - | - | L | - | Q | Y | R | 1 | 0.37 | 0.37 | 0.37 | 0.37 | 0 | E11
22 | - | P | - | - | - | - | - | - | - | S | - | S | - | S | - | - | - | - | - | - | - | - | - | - | - | - | - | - | - | - | - | - | - | - | - | - | - | - | - | - | - | - | - | - | - | T | R | - | - | - | - | - | - | - | - | - | - | - | - | - | - | L | R | S | - | F | - | F | - | - | F | - | M | H | - | - | M | L | 1 | 377.5 | 377.5 | 377.5 | 377.5 | 0 | F04
23 | - | R | - | - | - | A | - | - | I | R | N | - | - | S | - | - | - | - | - | - | - | - | - | - | - | - | - | - | - | - | - | - | - | - | - | - | - | - | - | - | - | - | - | M | - | V | I | A | - | - | - | - | - | - | - | - | - | - | - | - | - | - | - | - | - | Q | - | I | - | L | V | - | - | - | - | - | - | - | 1 | 25.5 | 25.5 | 25.5 | 25.5 | 0 | G08
Library 2 (Ernst et al., 2013)
The statistics presented above are for binder:control ratios.

## Diversity Analyses
ID | Untargeted | % of Untargeted Regions | Targeted | % of Targeted Regions | Region 1 Diversified | % of Region 1 | Region 2 Diversified | % of Region 2 | Region 3 Diversified | % of Region 3
1 | 0 | 0% | 9 | 31.03% | 3 | 33.33% | 0 | 0% | 6 | 42.86%
2 | 0 | 0% | 11 | 37.93% | 2 | 22.22% | 0 | 0% | 9 | 64.29%
3 | 0 | 0% | 0 | 0% | 0 | 0% | 0 | 0% | 0 | 0%
4 | 0 | 0% | 16 | 55.17% | 5 | 55.56% | 3 | 50% | 8 | 57.14%
5 | 1 | 2.041% | 12 | 41.38% | 2 | 22.22% | 1 | 16.67% | 9 | 64.29%
6 | 0 | 0% | 18 | 62.07% | 6 | 66.67% | 2 | 33.33% | 10 | 71.43%
7 | 0 | 0% | 15 | 51.72% | 4 | 44.44% | 3 | 50% | 8 | 57.14%
8 | 0 | 0% | 4 | 13.79% | 4 | 44.44% | 0 | 0% | 0 | 0%
9 | 0 | 0% | 12 | 41.38% | 4 | 44.44% | 0 | 0% | 8 | 57.14%
10 | 0 | 0% | 15 | 51.72% | 4 | 44.44% | 3 | 50% | 8 | 57.14%
11 | 0 | 0% | 9 | 31.03% | 0 | 0% | 0 | 0% | 9 | 64.29%
12 | 0 | 0% | 16 | 55.17% | 6 | 66.67% | 3 | 50% | 7 | 50%
13 | 0 | 0% | 13 | 44.83% | 6 | 66.67% | 0 | 0% | 7 | 50%
14 | 0 | 0% | 5 | 17.24% | 0 | 0% | 0 | 0% | 5 | 35.71%
15 | 0 | 0% | 14 | 48.28% | 2 | 22.22% | 2 | 33.33% | 10 | 71.43%
16 | 0 | 0% | 18 | 62.07% | 6 | 66.67% | 3 | 50% | 9 | 64.29%
17 | 0 | 0% | 14 | 48.28% | 3 | 33.33% | 0 | 0% | 11 | 78.57%
18 | 1 | 2.041% | 0 | 0% | 0 | 0% | 0 | 0% | 0 | 0%
19 | 15 | 30.61% | 22 | 75.86% | 5 | 55.56% | 5 | 83.33% | 12 | 85.71%
20 | 0 | 0% | 10 | 34.48% | 2 | 22.22% | 2 | 33.33% | 6 | 42.86%
21 | 0 | 0% | 15 | 51.72% | 2 | 22.22% | 3 | 50% | 10 | 71.43%
22 | 0 | 0% | 16 | 55.17% | 4 | 44.44% | 2 | 33.33% | 10 | 71.43%
23 | 0 | 0% | 14 | 48.28% | 6 | 66.67% | 4 | 66.67% | 4 | 28.57%

## Biochemical Analyses
ID | Hydrophobic | % of Entire Sequence | Polar | % of Entire Sequence | Acidic | % of Entire Sequence | Basic | % of Entire Sequence | Aromatic | % of Entire Sequence | Aliphatic | % of Entire Sequence
1 | 3 | 10.34% | 6 | 7.692% | 0 | 0% | 3 | 3.846% | 0 | 0% | 3 | 3.846%
2 | 5 | 17.24% | 6 | 7.692% | 0 | 0% | 1 | 1.282% | 1 | 1.282% | 4 | 5.128%
3 | 0 | 0% | 0 | 0% | 0 | 0% | 0 | 0% | 0 | 0% | 0 | 0%
4 | 6 | 20.69% | 9 | 11.54% | 0 | 0% | 4 | 5.128% | 1 | 1.282% | 5 | 6.41%
5 | 4 | 13.79% | 8 | 10.26% | 0 | 0% | 2 | 2.564% | 3 | 3.846% | 2 | 2.564%
6 | 8 | 27.59% | 9 | 11.54% | 2 | 2.564% | 4 | 5.128% | 2 | 2.564% | 5 | 6.41%
7 | 11 | 37.93% | 4 | 5.128% | 1 | 1.282% | 2 | 2.564% | 1 | 1.282% | 10 | 12.82%
8 | 2 | 6.897% | 2 | 2.564% | 0 | 0% | 1 | 1.282% | 0 | 0% | 1 | 1.282%
9 | 6 | 20.69% | 6 | 7.692% | 0 | 0% | 3 | 3.846% | 0 | 0% | 5 | 6.41%
10 | 7 | 24.14% | 8 | 10.26% | 1 | 1.282% | 2 | 2.564% | 1 | 1.282% | 5 | 6.41%
11 | 4 | 13.79% | 5 | 6.41% | 0 | 0% | 1 | 1.282% | 1 | 1.282% | 3 | 3.846%
12 | 7 | 24.14% | 9 | 11.54% | 0 | 0% | 3 | 3.846% | 3 | 3.846% | 6 | 7.692%
13 | 10 | 34.48% | 3 | 3.846% | 0 | 0% | 0 | 0% | 2 | 2.564% | 7 | 8.974%
14 | 4 | 13.79% | 1 | 1.282% | 0 | 0% | 1 | 1.282% | 0 | 0% | 4 | 5.128%
15 | 5 | 17.24% | 9 | 11.54% | 2 | 2.564% | 5 | 6.41% | 0 | 0% | 5 | 6.41%
16 | 11 | 37.93% | 7 | 8.974% | 0 | 0% | 2 | 2.564% | 1 | 1.282% | 9 | 11.54%
17 | 7 | 24.14% | 6 | 7.692% | 1 | 1.282% | 1 | 1.282% | 1 | 1.282% | 7 | 8.974%
18 | 0 | 0% | 0 | 0% | 0 | 0% | 0 | 0% | 0 | 0% | 0 | 0%
19 | 19 | 65.52% | 18 | 23.08% | 1 | 1.282% | 5 | 6.41% | 3 | 3.846% | 14 | 17.95%
20 | 8 | 27.59% | 2 | 2.564% | 1 | 1.282% | 1 | 1.282% | 1 | 1.282% | 7 | 8.974%
21 | 8 | 27.59% | 6 | 7.692% | 1 | 1.282% | 2 | 2.564% | 3 | 3.846% | 5 | 6.41%
22 | 8 | 27.59% | 8 | 10.26% | 0 | 0% | 3 | 3.846% | 3 | 3.846% | 3 | 3.846%
23 | 9 | 31.03% | 4 | 5.128% | 0 | 0% | 2 | 2.564% | 0 | 0% | 8 | 10.26%